## Лист1
Пример условного обозначения при заказе Затвор дисковый поворотный FV-BF.4.1.E.1NC.M ДУ 150 РУ16
тм. FORVATTEN FV- |  | BF | . | 4 | . | 1 | . | E | . | 1NC | . | M
Тип продукции | BV - кран шаровой
1 - редуцированный
2 - полнопроходной
BF - затвор диско-поворотный
1 - 2х экцентриковые
2 - 3х экцентриковые
GV - задвижка
K1 - шиберная с невыдвижным шпинделем
K2 - шиберная с выдвижным шпинделем
1 - строительная длинна по DIN F4
2 - строительная длинна по ГОСТ
3 - строительная длинна по DIN F5
CV - обратный клапан
1 - исполнение 6 - поворотный
2 - исполнение 7 - откидной
3 - одностворчатый 8 - грибковый
4 - шаровой
5 - сопловый
RE - компенсатор резиновый
V - клапан запорный
F - фильтр сетчатый
FV-AR -воздухоотводчик
1 - однокамерный
2 - двухкамерный
e - эконом
Направление подачи рабочей среды
1 - однонаправленное, (по стрелке на корпусе)
2 - двухнаправленное
Присоединение | 0 - сварное
1 - сварное/резьбовое
2 - резьбовое
3 - фланцевое
4 - межфланцевое
5 - межфланцевое/резьбовое
Материал корпуса | 1 - GGG40 (BЧ40)
2 - А105 (СТ20)
3 - AL 327 (АК8М)
4 - AISI304 (08x18H10)
5 - А351 CF8 (07X18H9Л)
6 - А316
Седлове уплотнение | 1- AISI304 (08x18H10)
G - графит
N - NBR
F - FPM (VITON)
P - PTFE
PC - PTFE+C
S - Silicone
NR- натуральный каучук
E - EPDM
* - без уплотнения
Диск, Шар | 1 - GGG45 (ВЧ45)
2 - AISI304 (08x18H10)
3 - А351 CF8 (07X18H9Л)
4 - А105 (СТ20)
5 - БрО5
6 - А316 7 - AL327
ПОКРЫТИЕ
NС - нейлоновое
NP - никелированное
P - PTFE
E - EPDM;
STL - стеллит
*- НЕТ
Управление | N - голый шток
M - рукоятка, штурвал
R - редуктор
А - электропривод
Р - пневмопривод
Продукция изготовленна в соответствии с ТУ 3740-004-10200585-2016